## Sheet1
Comment | Designator | Footprint | JLCPCB Part #（optional）
10uF | C1 | C_0805_2012Metric | C1952587
4.7uF | C11,C10 | C_0603_1608Metric | C389010
1nF | C4 | C_0402_1005Metric | C1523
10nF | C5 | C_0402_1005Metric | C15195
100nF | C6,C13,C7,C12 | C_0402_1005Metric | C131394
22uF | C8,C3,C2 | C_0805_2012Metric | C907991
100pF | C9 | C_0402_1005Metric | C445763
Blue | D2 | LED_0603_1608Metric | C72041
Yellow | D3 | LED_0603_1608Metric | C72038
Red | D4,D1 | LED_0603_1608Metric | C128249
Conn_01x16_Shielded | J1 | Hirose_FH12A-16S-0.5SH_1x16-1MP_P0.50mm_Horizontal | C597996
Conn_01x02_Shielded | J2 | JST_SH_SM02B-SRSS-TB_1x02-1MP_P1.00mm_Horizontal | C160402
101M-TE10 | J3 | 101M-TE10 | C17611134
Conn_01x04_Shielded | J9,J6,J7,J8,J4 | JST_SH_SM04B-SRSS-TB_1x04-1MP_P1.00mm_Horizontal | C160404
1.5uH | L1 | L_Vishay_IHLP-2020 | C845007
4.7K | R1 | R_0402_1005Metric | C140158
10K | R14 | R_0402_1005Metric | C144807
137K | R2 | R_0402_1005Metric | C102804
30K | R3 | R_0402_1005Metric | C352437
470R | R7,R6,R4,R5 | R_0402_1005Metric | C25117
SW_Push | SW1 | Panasonic_EVQPUM_EVQPUD | C388886
TPS564242DRLR | U1 | TPS564242DRLR_TEX | C5219267
CH32V003F4P6 | U2 | TSSOP-20_4.4x6.5mm_P0.65mm | C5187096
LP5907MFX-3.3 | U3 | SOT-23-5 | C80670
TCA9406DC | U4 | TCA9406DCUR | C840107